## Multiplier
Clock frequency	Total cell area	Internal power	Switching power	Leakage power	Total power	Slack	Active Energy	Idle Energy	Type	Total bits(re+img)	Latency
2000.00	1578.01	5.48	0.67	6271.60	6.16	0.00	3.08	0.0031	ComplexNumber	32	2
1800.00	1411.14	4.29	0.52	4521.70	4.82	0.00	2.68	0.0025	ComplexNumber	32	2
1600.00	1352.76	3.71	0.45	4097.30	4.17	0.00	2.60	0.0026	ComplexNumber	32	2
1400.00	1322.44	3.17	0.38	3797.50	3.55	0.00	2.54	0.0027	ComplexNumber	32	2
1200.00	1306.37	2.60	0.30	3438.00	2.91	0.00	2.42	0.0029	ComplexNumber	32	2
1000.00	1267.80	2.08	0.23	3080.70	2.32	0.03	2.25	0.0031	ComplexNumber	32	2
800.00	1248.67	1.65	0.18	2915.50	1.84	0.27	1.80	0.0036	ComplexNumber	32	2
600.00	1124.41	1.03	0.12	2097.20	1.16	0.59	1.24	0.0035	ComplexNumber	32	2
400.00	1089.88	0.64	0.08	1828.50	0.72	1.43	0.77	0.0046	ComplexNumber	32	2

## Adder
Clock frequency	Total cell area	Internal power	Switching power	Leakage power	Total power	Slack	Active Energy	Idle Energy	Type	TotalBits(re+img)	Latency
2000	191.600645	0.8148	2.07E-02	429.805	0.836	0	0.42	0.0002	ComplexNumber	64	1
1800	185.639045	0.7355	1.79E-02	433.4101	0.7539	0	0.42	0.0002	ComplexNumber	64	1
1600	182.165765	0.6534	1.56E-02	435.8275	0.6694	0	0.42	0.0003	ComplexNumber	64	1
1400	178.848005	0.5712	1.32E-02	442.4412	0.5849	0	0.42	0.0003	ComplexNumber	64	1
1200	172.834565	0.4903	1.08E-02	416.2382	0.5016	0	0.42	0.0003	ComplexNumber	64	1
1000	166.043524	0.4101	8.18E-03	383.6872	0.4187	0	0.42	0.0004	ComplexNumber	64	1
800	151.113604	0.3344	5.56E-03	369.5162	0.3403	0	0.43	0.0005	ComplexNumber	64	1
600	147.018245	0.2518	4.25E-03	371.1541	0.2564	0.21	0.37	0.0006	ComplexNumber	64	1
400	147.018245	0.1601	2.56E-03	271.1796	0.1629	0.63	0.30	0.0007	ComplexNumber	64	1

## RegisterFile
Depth	Clock frequency	Total cell area	Internal power	Switching power	Leakage power	Total power	Slack	Active Energy	Idle Energy	Area with double buffer	Bitwidth	Latency
2	2000	116.743682	0.4434	7.80E-03	330.2991	0.4515	0.43	0.03	0.0002	233.487364	32	1
2	1800	116.743682	0.3991	7.02E-03	330.2991	0.4064	0.48	0.03	0.0002	233.487364	32	1
2	1600	116.743682	0.3547	6.24E-03	330.2991	0.3613	0.55	0.03	0.0002	233.487364	32	1
2	1400	116.743682	0.3104	5.46E-03	330.2991	0.3162	0.64	0.02	0.0002	233.487364	32	1
2	1200	116.743682	0.266	4.68E-03	330.2991	0.2711	0.76	0.02	0.0003	233.487364	32	1
2	1000	116.743682	0.2217	3.90E-03	330.2991	0.2259	0.93	0.02	0.0003	233.487364	32	1
2	800	116.743682	0.1774	3.12E-03	330.2991	0.1808	1.18	0.01	0.0004	233.487364	32	1
2	600	116.743682	0.1323	2.33E-03	329.9663	0.1349	1.59	0.01	0.0005	233.487364	32	1
2	400	116.743682	8.87E-02	1.56E-03	329.4019	9.06E-02	2.42	0.01	0.0008	233.487364	32	1
3	2000	152.668803	0.4256	7.56E-03	445.0236	0.4336	0.43	0.03	0.0002	305.337606	32	1
3	1800	152.668803	0.3831	6.80E-03	445.3262	0.3903	0.48	0.03	0.0002	305.337606	32	1
3	1600	152.668803	0.3405	6.05E-03	445.3262	0.347	0.55	0.03	0.0003	305.337606	32	1
3	1400	152.668803	0.2979	5.29E-03	445.3262	0.3037	0.64	0.02	0.0003	305.337606	32	1
3	1200	152.668803	0.2554	4.54E-03	445.3262	0.2604	0.76	0.02	0.0004	305.337606	32	1
3	1000	152.668803	0.2128	3.78E-03	445.3262	0.217	0.93	0.02	0.0004	305.337606	32	1
3	800	152.668803	0.1703	3.02E-03	445.3262	0.1737	1.18	0.01	0.0006	305.337606	32	1
3	600	152.668803	0.1277	2.27E-03	444.3374	0.1304	1.59	0.01	0.0007	305.337606	32	1
3	400	152.668803	8.52E-02	1.51E-03	443.6621	8.71E-02	2.43	0.01	0.0011	305.337606	32	1
4	2000	192.585604	0.4779	9.05E-03	560.5431	0.4875	0.42	0.04	0.0003	385.171208	32	1
4	1800	192.585604	0.4301	8.14E-03	560.5431	0.4388	0.48	0.03	0.0003	385.171208	32	1
4	1600	192.585604	0.3823	7.24E-03	560.5431	0.3901	0.55	0.03	0.0004	385.171208	32	1
4	1400	192.585604	0.3345	6.33E-03	560.5431	0.3414	0.64	0.03	0.0004	385.171208	32	1
4	1200	192.585604	0.2867	5.43E-03	560.5431	0.2927	0.76	0.02	0.0005	385.171208	32	1
4	1000	192.585604	0.2389	4.52E-03	560.3918	0.244	0.92	0.02	0.0006	385.171208	32	1
4	800	192.585604	0.1912	3.62E-03	560.3918	0.1953	1.17	0.02	0.0007	385.171208	32	1
4	600	192.585604	0.1434	2.71E-03	558.9947	0.1466	1.59	0.01	0.0009	385.171208	32	1
4	400	192.585604	9.56E-02	1.80E-03	558.3016	9.80E-02	2.42	0.01	0.0014	385.171208	32	1
5	2000	228.769924	0.447	8.09E-03	673.0112	0.4558	0.42	0.04	0.0003	457.539848	32	1
5	1800	228.769924	0.4072	7.48E-03	673.319	0.4153	0.48	0.03	0.0004	457.539848	32	1
5	1600	228.769924	0.362	6.65E-03	673.8806	0.3693	0.55	0.03	0.0004	457.539848	32	1
5	1400	228.769924	0.3167	5.82E-03	673.8806	0.3232	0.64	0.02	0.0005	457.539848	32	1
5	1200	228.769924	0.2715	4.99E-03	673.8806	0.2771	0.76	0.02	0.0006	457.539848	32	1
5	1000	228.769924	0.2262	4.16E-03	673.7294	0.2311	0.92	0.02	0.0007	457.539848	32	1
5	800	228.769924	0.181	3.33E-03	673.7294	0.185	1.17	0.01	0.0008	457.539848	32	1
5	600	228.769924	0.1357	2.49E-03	672.4995	0.1389	1.59	0.01	0.0011	457.539848	32	1
5	400	228.769924	8.92E-02	1.60E-03	672.0415	9.15E-02	2.42	0.01	0.0017	457.539848	32	1
6	2000	268.634885	0.4836	9.17E-03	790.0301	0.4935	0.42	0.04	0.0004	537.26977	32	1
6	1800	268.634885	0.435	8.27E-03	789.1108	0.444	0.48	0.03	0.0004	537.26977	32	1
6	1600	268.634885	0.3877	7.39E-03	789.1858	0.3959	0.55	0.03	0.0005	537.26977	32	1
6	1400	268.634885	0.3393	6.47E-03	789.1858	0.3465	0.64	0.03	0.0006	537.26977	32	1
6	1200	268.634885	0.2908	5.54E-03	789.1858	0.2971	0.75	0.02	0.0007	537.26977	32	1
6	1000	268.634885	0.2423	4.62E-03	789.1858	0.2477	0.92	0.02	0.0008	537.26977	32	1
6	800	268.634885	0.1939	3.69E-03	789.1858	0.1983	1.17	0.02	0.0010	537.26977	32	1
6	600	268.634885	0.145	2.75E-03	787.5679	0.1485	1.59	0.01	0.0013	537.26977	32	1
6	400	268.634885	9.66E-02	1.82E-03	786.7874	9.93E-02	2.42	0.01	0.0020	537.26977	32	1
7	2000	304.041606	0.5248	1.04E-02	900.0252	0.5362	0.42	0.04	0.0005	608.083212	32	1
7	1800	304.041606	0.4724	9.40E-03	900.0252	0.4827	0.48	0.04	0.0005	608.083212	32	1
7	1600	304.041606	0.42	8.38E-03	900.0288	0.4293	0.55	0.03	0.0006	608.083212	32	1
7	1400	304.041606	0.3675	7.33E-03	900.0288	0.3758	0.63	0.03	0.0006	608.083212	32	1
7	1200	304.041606	0.315	6.28E-03	900.0288	0.3222	0.75	0.03	0.0008	608.083212	32	1
7	1000	304.041606	0.2625	5.23E-03	899.5052	0.2686	0.92	0.02	0.0009	608.083212	32	1
7	800	304.041606	0.2102	4.19E-03	899.8622	0.2153	1.17	0.02	0.0011	608.083212	32	1
7	600	304.041606	0.1577	3.14E-03	898.6285	0.1617	1.59	0.01	0.0015	608.083212	32	1
7	400	304.041606	0.1036	2.02E-03	898.0262	0.1065	2.42	0.01	0.0022	608.083212	32	1
8	2000	350.645767	0.5657	1.16E-02	1.03E+03	0.5783	0.4	0.06	0.0005	701.291534	32	1
8	1800	350.645767	0.5089	1.04E-02	1.03E+03	0.5204	0.46	0.05	0.0006	701.291534	32	1
8	1600	350.645767	0.4524	9.24E-03	1.03E+03	0.4627	0.53	0.04	0.0006	701.291534	32	1
8	1400	350.645767	0.3959	8.09E-03	1.03E+03	0.405	0.62	0.04	0.0007	701.291534	32	1
8	1200	350.645767	0.3393	6.93E-03	1.03E+03	0.3473	0.74	0.03	0.0009	701.291534	32	1
8	1000	350.645767	0.2828	5.78E-03	1.03E+03	0.2896	0.9	0.03	0.0010	701.291534	32	1
8	800	350.645767	0.2262	4.62E-03	1.03E+03	0.2319	1.15	0.02	0.0013	701.291534	32	1
8	600	350.645767	0.1696	3.47E-03	1.03E+03	0.1741	1.57	0.02	0.0017	701.291534	32	1
8	400	350.645767	0.1125	2.30E-03	1.03E+03	0.1158	2.4	0.01	0.0026	701.291534	32	1
9	2000	392.532487	0.5191	1.03E-02	1.15E+03	0.5305	0.4	0.05	0.0006	785.064974	32	1
9	1800	392.532487	0.4672	9.23E-03	1.15E+03	0.4776	0.45	0.05	0.0006	785.064974	32	1
9	1600	392.532487	0.4153	8.20E-03	1.15E+03	0.4246	0.52	0.04	0.0007	785.064974	32	1
9	1400	392.532487	0.3634	7.17E-03	1.15E+03	0.3717	0.61	0.04	0.0008	785.064974	32	1
9	1200	392.532487	0.3115	6.15E-03	1.15E+03	0.3188	0.73	0.03	0.0010	785.064974	32	1
9	1000	392.532487	0.2603	5.14E-03	1.15E+03	0.2666	0.9	0.03	0.0011	785.064974	32	1
9	800	392.584327	0.2082	4.10E-03	1.15E+03	0.2135	1.15	0.02	0.0014	785.168654	32	1
9	600	392.532487	0.1562	3.08E-03	1.15E+03	0.1604	1.56	0.02	0.0019	785.064974	32	1
9	400	392.532487	0.1041	2.04E-03	1.15E+03	0.1073	2.4	0.01	0.0029	785.064974	32	1
10	2000	427.213448	0.5476	1.10E-02	1.26E+03	0.5598	0.4	0.06	0.0006	854.426896	32	1
10	1800	427.213448	0.4969	1.00E-02	1.26E+03	0.5082	0.45	0.05	0.0007	854.426896	32	1
10	1600	427.213448	0.4417	8.89E-03	1.26E+03	0.4519	0.52	0.05	0.0008	854.426896	32	1
10	1400	427.213448	0.3865	7.79E-03	1.26E+03	0.3956	0.61	0.04	0.0009	854.426896	32	1
10	1200	427.213448	0.3313	6.67E-03	1.26E+03	0.3392	0.73	0.04	0.0010	854.426896	32	1
10	1000	427.213448	0.2761	5.56E-03	1.26E+03	0.2829	0.9	0.03	0.0013	854.426896	32	1
10	800	427.265288	0.219	4.40E-03	1.26E+03	0.2247	1.15	0.02	0.0016	854.530576	32	1
10	600	427.213448	0.1643	3.30E-03	1.26E+03	0.1688	1.56	0.02	0.0021	854.426896	32	1
10	400	427.213448	0.1102	2.19E-03	1.26E+03	0.1136	2.4	0.01	0.0031	854.426896	32	1
11	2000	463.553288	0.5798	1.14E-02	1.37E+03	0.5925	0.4	0.06	0.0007	927.106576	32	1
11	1800	463.553288	0.5236	1.04E-02	1.37E+03	0.5354	0.45	0.06	0.0008	927.106576	32	1
11	1600	463.553288	0.4655	9.23E-03	1.37E+03	0.4761	0.52	0.05	0.0009	927.106576	32	1
11	1400	463.553288	0.4075	8.08E-03	1.37E+03	0.4169	0.61	0.04	0.0010	927.106576	32	1
11	1200	463.553288	0.3493	6.92E-03	1.37E+03	0.3576	0.73	0.04	0.0011	927.106576	32	1
11	1000	463.553288	0.2911	5.77E-03	1.37E+03	0.2982	0.9	0.03	0.0014	927.106576	32	1
11	800	463.553288	0.2328	4.62E-03	1.37E+03	0.2388	1.15	0.02	0.0017	927.106576	32	1
11	600	463.553288	0.1747	3.46E-03	1.37E+03	0.1795	1.56	0.02	0.0023	927.106576	32	1
11	400	463.553288	0.1163	2.30E-03	1.37E+03	0.12	2.4	0.01	0.0034	927.106576	32	1
12	2000	501.70753	0.6016	1.21E-02	1.48E+03	0.6152	0.39	0.07	0.0007	1003.41506	32	1
12	1800	501.70753	0.5414	1.09E-02	1.48E+03	0.5538	0.45	0.06	0.0008	1003.41506	32	1
12	1600	501.91489	0.4856	9.93E-03	1.48E+03	0.497	0.52	0.05	0.0009	1003.82978	32	1
12	1400	501.91489	0.4249	8.69E-03	1.48E+03	0.435	0.61	0.05	0.0011	1003.82978	32	1
12	1200	501.91489	0.3642	7.45E-03	1.48E+03	0.3732	0.73	0.04	0.0012	1003.82978	32	1
12	1000	501.91489	0.3035	6.21E-03	1.48E+03	0.3112	0.89	0.03	0.0015	1003.82978	32	1
12	800	501.91489	0.2428	4.97E-03	1.48E+03	0.2492	1.14	0.03	0.0018	1003.82978	32	1
12	600	501.70753	0.1806	3.63E-03	1.48E+03	0.1857	1.56	0.02	0.0025	1003.41506	32	1
12	400	501.70753	0.1207	2.44E-03	1.48E+03	0.1246	2.39	0.01	0.0037	1003.41506	32	1
13	2000	552.66625	0.6421	1.31E-02	1.61E+03	0.6568	0.37	0.09	0.0008	1105.3325	32	1
13	1800	554.73985	0.5766	1.17E-02	1.61E+03	0.5899	0.43	0.07	0.0009	1109.4797	32	1
13	1600	541.05409	0.505	1.04E-02	1.59E+03	0.517	0.51	0.06	0.0010	1082.10818	32	1
13	1400	541.05409	0.4419	9.14E-03	1.59E+03	0.4526	0.6	0.05	0.0011	1082.10818	32	1
13	1200	541.05409	0.3787	7.83E-03	1.59E+03	0.3882	0.72	0.04	0.0013	1082.10818	32	1
13	1000	541.05409	0.3156	6.53E-03	1.59E+03	0.3237	0.89	0.04	0.0016	1082.10818	32	1
13	800	541.05409	0.2525	5.22E-03	1.59E+03	0.2593	1.14	0.03	0.0020	1082.10818	32	1
13	600	541.05409	0.1895	3.92E-03	1.59E+03	0.195	1.55	0.02	0.0026	1082.10818	32	1
13	400	541.05409	0.1274	2.64E-03	1.59E+03	0.1317	2.38	0.02	0.0040	1082.10818	32	1
14	2000	577.808651	0.6576	1.34E-02	1.70E+03	0.6727	0.39	0.07	0.0009	1155.617302	32	1
14	1800	577.808651	0.5918	1.21E-02	1.70E+03	0.6056	0.44	0.07	0.0009	1155.617302	32	1
14	1600	577.808651	0.5261	1.07E-02	1.70E+03	0.5385	0.51	0.06	0.0011	1155.617302	32	1
14	1400	577.808651	0.4604	9.40E-03	1.70E+03	0.4715	0.6	0.05	0.0012	1155.617302	32	1
14	1200	577.808651	0.3947	8.05E-03	1.70E+03	0.4044	0.72	0.05	0.0014	1155.617302	32	1
14	1000	577.964171	0.3316	6.88E-03	1.70E+03	0.3401	0.89	0.04	0.0017	1155.928342	32	1
14	800	577.964171	0.2651	5.48E-03	1.70E+03	0.2723	1.14	0.03	0.0021	1155.928342	32	1
14	600	577.964171	0.1988	4.10E-03	1.70E+03	0.2046	1.55	0.02	0.0028	1155.928342	32	1
14	400	577.964171	0.1322	2.68E-03	1.70E+03	0.1365	2.38	0.02	0.0043	1155.928342	32	1
15	2000	632.707211	0.6877	1.38E-02	1.85E+03	0.7034	0.38	0.08	0.0009	1265.414422	32	1
15	1800	619.488011	0.6182	1.25E-02	1.82E+03	0.6325	0.45	0.07	0.0010	1238.976022	32	1
15	1600	619.488011	0.5495	1.11E-02	1.82E+03	0.5624	0.52	0.06	0.0011	1238.976022	32	1
15	1400	619.488011	0.4808	9.69E-03	1.82E+03	0.4923	0.6	0.06	0.0013	1238.976022	32	1
15	1200	619.488011	0.4121	8.30E-03	1.82E+03	0.4223	0.72	0.05	0.0015	1238.976022	32	1
15	1000	619.488011	0.3435	6.92E-03	1.82E+03	0.3522	0.89	0.04	0.0018	1238.976022	32	1
15	800	619.488011	0.2748	5.53E-03	1.82E+03	0.2821	1.14	0.03	0.0023	1238.976022	32	1
15	600	619.488011	0.2061	4.14E-03	1.82E+03	0.2121	1.56	0.02	0.0030	1238.976022	32	1
15	400	619.488011	0.1377	2.76E-03	1.82E+03	0.1423	2.39	0.02	0.0046	1238.976022	32	1
16	2000	655.153932	0.7122	1.43E-02	1.94E+03	0.7284	0.39	0.08	0.0010	1310.307864	32	1
16	1800	655.153932	0.6409	1.29E-02	1.94E+03	0.6557	0.45	0.07	0.0011	1310.307864	32	1
16	1600	655.153932	0.5697	1.14E-02	1.94E+03	0.5831	0.52	0.06	0.0012	1310.307864	32	1
16	1400	655.153932	0.4985	1.00E-02	1.94E+03	0.5105	0.6	0.06	0.0014	1310.307864	32	1
16	1200	655.153932	0.4273	8.58E-03	1.94E+03	0.4378	0.72	0.05	0.0016	1310.307864	32	1
16	1000	655.153932	0.3545	7.07E-03	1.94E+03	0.3635	0.89	0.04	0.0019	1310.307864	32	1
16	800	655.153932	0.2836	5.66E-03	1.94E+03	0.2912	1.14	0.03	0.0024	1310.307864	32	1
16	600	655.153932	0.2128	4.23E-03	1.94E+03	0.219	1.56	0.02	0.0032	1310.307864	32	1
16	400	655.153932	0.1421	2.80E-03	1.94E+03	0.1468	2.39	0.02	0.0048	1310.307864	32	1
17	2000	693.515533	0.6446	9.56E-03	2.05E+03	0.6562	0.39	0.07	0.0010	1387.031066	32	1
17	1800	693.515533	0.5801	8.60E-03	2.05E+03	0.5908	0.45	0.06	0.0011	1387.031066	32	1
17	1600	693.515533	0.5157	7.64E-03	2.05E+03	0.5254	0.52	0.06	0.0013	1387.031066	32	1
17	1400	693.515533	0.4512	6.69E-03	2.05E+03	0.46	0.61	0.05	0.0015	1387.031066	32	1
17	1200	693.515533	0.3868	5.73E-03	2.05E+03	0.3945	0.73	0.04	0.0017	1387.031066	32	1
17	1000	693.515533	0.3222	4.82E-03	2.05E+03	0.329	0.89	0.04	0.0021	1387.031066	32	1
17	800	693.515533	0.2575	3.82E-03	2.05E+03	0.2634	1.14	0.03	0.0026	1387.031066	32	1
17	600	693.515533	0.1931	2.86E-03	2.05E+03	0.198	1.56	0.02	0.0034	1387.031066	32	1
17	400	693.515533	0.1288	1.90E-03	2.05E+03	0.1328	2.39	0.01	0.0051	1387.031066	32	1
18	2000	731.514253	0.671	1.09E-02	2.16E+03	0.6841	0.39	0.08	0.0011	1463.028506	32	1
18	1800	731.514253	0.6039	9.78E-03	2.16E+03	0.6159	0.45	0.07	0.0012	1463.028506	32	1
18	1600	731.514253	0.5368	8.69E-03	2.16E+03	0.5477	0.52	0.06	0.0014	1463.028506	32	1
18	1400	731.514253	0.4697	7.61E-03	2.16E+03	0.4795	0.6	0.05	0.0015	1463.028506	32	1
18	1200	731.514253	0.4026	6.52E-03	2.16E+03	0.4113	0.72	0.05	0.0018	1463.028506	32	1
18	1000	731.514253	0.3355	5.43E-03	2.16E+03	0.3431	0.89	0.04	0.0022	1463.028506	32	1
18	800	731.514253	0.2684	4.35E-03	2.16E+03	0.2749	1.14	0.03	0.0027	1463.028506	32	1
18	600	731.514253	0.2017	3.19E-03	2.16E+03	0.207	1.56	0.02	0.0036	1463.028506	32	1
18	400	731.514253	0.1343	2.12E-03	2.16E+03	0.1385	2.39	0.02	0.0054	1463.028506	32	1
19	2000	774.489614	0.7024	1.16E-02	2.28E+03	0.7163	0.39	0.08	0.0011	1548.979228	32	1
19	1800	774.541454	0.6321	1.04E-02	2.28E+03	0.6448	0.44	0.07	0.0013	1549.082908	32	1
19	1600	774.541454	0.5619	9.22E-03	2.28E+03	0.5734	0.51	0.07	0.0014	1549.082908	32	1
19	1400	774.541454	0.4916	8.07E-03	2.28E+03	0.502	0.6	0.06	0.0016	1549.082908	32	1
19	1200	774.541454	0.4214	6.92E-03	2.28E+03	0.4306	0.72	0.05	0.0019	1549.082908	32	1
19	1000	774.489614	0.3514	5.80E-03	2.28E+03	0.3595	0.89	0.04	0.0023	1548.979228	32	1
19	800	774.541454	0.281	4.61E-03	2.28E+03	0.2879	1.14	0.03	0.0029	1549.082908	32	1
19	600	774.541454	0.21	3.42E-03	2.28E+03	0.2157	1.55	0.03	0.0038	1549.082908	32	1
19	400	774.541454	0.1401	2.27E-03	2.28E+03	0.1446	2.39	0.02	0.0057	1549.082908	32	1
20	2000	816.894736	0.7229	1.27E-02	2.39E+03	0.738	0.38	0.09	0.0012	1633.789472	32	1
20	1800	816.894736	0.6506	1.14E-02	2.39E+03	0.6644	0.44	0.08	0.0013	1633.789472	32	1
20	1600	816.894736	0.5783	1.02E-02	2.39E+03	0.5909	0.51	0.07	0.0015	1633.789472	32	1
20	1400	816.946576	0.5079	8.99E-03	2.39E+03	0.5193	0.6	0.06	0.0017	1633.893152	32	1
20	1200	816.894736	0.4315	7.56E-03	2.39E+03	0.4415	0.72	0.05	0.0020	1633.789472	32	1
20	1000	816.894736	0.3616	6.37E-03	2.40E+03	0.3703	0.88	0.04	0.0024	1633.789472	32	1
20	800	816.894736	0.2892	5.10E-03	2.40E+03	0.2967	1.13	0.04	0.0030	1633.789472	32	1
20	600	816.894736	0.2168	3.80E-03	2.39E+03	0.223	1.55	0.03	0.0040	1633.789472	32	1
20	400	816.894736	0.1445	2.52E-03	2.39E+03	0.1494	2.38	0.02	0.0060	1633.789472	32	1
21	2000	846.702736	0.7368	1.23E-02	2.49E+03	0.7515	0.39	0.08	0.0012	1693.405472	32	1
21	1800	846.702736	0.6645	1.10E-02	2.49E+03	0.6779	0.44	0.08	0.0014	1693.405472	32	1
21	1600	846.702736	0.5906	9.75E-03	2.49E+03	0.6029	0.51	0.07	0.0016	1693.405472	32	1
21	1400	846.702736	0.5168	8.53E-03	2.49E+03	0.5278	0.6	0.06	0.0018	1693.405472	32	1
21	1200	846.702736	0.443	7.31E-03	2.49E+03	0.4528	0.72	0.05	0.0021	1693.405472	32	1
21	1000	846.702736	0.3692	6.09E-03	2.49E+03	0.3778	0.89	0.04	0.0025	1693.405472	32	1
21	800	846.702736	0.2953	4.87E-03	2.49E+03	0.3027	1.14	0.03	0.0031	1693.405472	32	1
21	600	846.702736	0.221	3.64E-03	2.49E+03	0.2272	1.55	0.03	0.0042	1693.405472	32	1
21	400	846.702736	0.1474	2.40E-03	2.49E+03	0.1523	2.39	0.02	0.0062	1693.405472	32	1
22	2000	893.566096	0.7659	1.39E-02	2.62E+03	0.7824	0.39	0.09	0.0013	1787.132192	32	1
22	1800	893.566096	0.6894	1.25E-02	2.62E+03	0.7045	0.44	0.08	0.0015	1787.132192	32	1
22	1600	893.566096	0.6128	1.11E-02	2.62E+03	0.6265	0.51	0.07	0.0016	1787.132192	32	1
22	1400	893.566096	0.5362	9.69E-03	2.62E+03	0.5485	0.6	0.06	0.0019	1787.132192	32	1
22	1200	893.566096	0.4596	8.31E-03	2.62E+03	0.4705	0.72	0.05	0.0022	1787.132192	32	1
22	1000	893.566096	0.383	6.92E-03	2.62E+03	0.3926	0.89	0.04	0.0026	1787.132192	32	1
22	800	893.566096	0.3064	5.54E-03	2.62E+03	0.3146	1.14	0.03	0.0033	1787.132192	32	1
22	600	893.566096	0.2299	4.14E-03	2.62E+03	0.2366	1.55	0.03	0.0044	1787.132192	32	1
22	400	893.566096	0.1528	2.76E-03	2.62E+03	0.1582	2.39	0.02	0.0065	1787.132192	32	1
23	2000	927.158416	0.8012	1.38E-02	2.80E+03	0.8178	0.37	0.11	0.0014	1854.316832	32	1
23	1800	926.588176	0.7181	1.22E-02	2.75E+03	0.7331	0.43	0.09	0.0015	1853.176352	32	1
23	1600	926.588176	0.6381	1.08E-02	2.75E+03	0.6517	0.5	0.08	0.0017	1853.176352	32	1
23	1400	926.588176	0.5583	9.48E-03	2.75E+03	0.5706	0.59	0.07	0.0020	1853.176352	32	1
23	1200	926.588176	0.4786	8.13E-03	2.75E+03	0.4894	0.7	0.07	0.0023	1853.176352	32	1
23	1000	926.588176	0.3988	6.77E-03	2.75E+03	0.4083	0.87	0.05	0.0028	1853.176352	32	1
23	800	926.588176	0.319	5.42E-03	2.75E+03	0.3272	1.12	0.04	0.0034	1853.176352	32	1
23	600	926.588176	0.2395	4.06E-03	2.75E+03	0.2463	1.54	0.03	0.0046	1853.176352	32	1
23	400	926.588176	0.1597	2.70E-03	2.75E+03	0.1651	2.37	0.02	0.0069	1853.176352	32	1
24	2000	965.571858	0.8152	1.41E-02	2.84E+03	0.8321	0.39	0.09	0.0014	1931.143716	32	1
24	1800	965.571858	0.7337	1.27E-02	2.84E+03	0.7492	0.45	0.08	0.0016	1931.143716	32	1
24	1600	965.571858	0.6521	1.13E-02	2.84E+03	0.6663	0.52	0.07	0.0018	1931.143716	32	1
24	1400	965.571858	0.5706	9.88E-03	2.84E+03	0.5833	0.6	0.07	0.0020	1931.143716	32	1
24	1200	965.571858	0.4891	8.46E-03	2.84E+03	0.5004	0.72	0.06	0.0024	1931.143716	32	1
24	1000	965.571858	0.4077	7.07E-03	2.84E+03	0.4176	0.89	0.05	0.0028	1931.143716	32	1
24	800	965.571858	0.3261	5.66E-03	2.84E+03	0.3346	1.14	0.04	0.0036	1931.143716	32	1
24	600	965.571858	0.2433	4.17E-03	2.84E+03	0.2503	1.56	0.03	0.0047	1931.143716	32	1
24	400	965.571858	0.1622	2.76E-03	2.84E+03	0.1678	2.39	0.02	0.0071	1931.143716	32	1
25	2000	1003.466898	0.83	1.43E-02	2.95E+03	0.8473	0.39	0.09	0.0015	2006.933796	32	1
25	1800	1003.466898	0.747	1.29E-02	2.95E+03	0.7629	0.44	0.09	0.0016	2006.933796	32	1
25	1600	1003.466898	0.6625	1.14E-02	2.95E+03	0.6769	0.51	0.08	0.0018	2006.933796	32	1
25	1400	1003.466898	0.5797	9.95E-03	2.95E+03	0.5926	0.6	0.07	0.0021	2006.933796	32	1
25	1200	1003.466898	0.4969	8.53E-03	2.95E+03	0.5084	0.72	0.06	0.0025	2006.933796	32	1
25	1000	1003.466898	0.4141	7.11E-03	2.95E+03	0.4241	0.89	0.05	0.0030	2006.933796	32	1
25	800	1003.466898	0.3319	5.74E-03	2.97E+03	0.3406	1.14	0.04	0.0037	2006.933796	32	1
25	600	1003.466898	0.2485	4.26E-03	2.95E+03	0.2557	1.55	0.03	0.0049	2006.933796	32	1
25	400	1003.466898	0.1657	2.82E-03	2.95E+03	0.1715	2.38	0.02	0.0074	2006.933796	32	1
2	2000	229.858563	0.8678	1.56E-02	652.6262	0.8841	0.43	0.06	0.0003	459.717126	64	1
2	1800	229.858563	0.7811	1.40E-02	652.6262	0.7957	0.48	0.06	0.0004	459.717126	64	1
2	1600	229.858563	0.6943	1.25E-02	652.6262	0.7074	0.55	0.05	0.0004	459.717126	64	1
2	1400	229.858563	0.6075	1.09E-02	652.6262	0.6191	0.64	0.05	0.0005	459.717126	64	1
2	1200	229.858563	0.5156	9.12E-03	652.2211	0.5254	0.76	0.04	0.0005	459.717126	64	1
2	1000	229.858563	0.4297	7.60E-03	652.2211	0.4379	0.93	0.03	0.0007	459.717126	64	1
2	800	229.858563	0.3437	6.08E-03	652.2211	0.3505	1.18	0.02	0.0008	459.717126	64	1
2	600	229.858563	0.2571	4.53E-03	652.2616	0.2623	1.59	0.02	0.0011	459.717126	64	1
2	400	230.169603	0.1718	3.02E-03	651.0643	0.1755	2.42	0.01	0.0016	460.339206	64	1
3	2000	299.272325	0.8319	1.52E-02	877.0573	0.848	0.43	0.06	0.0004	598.54465	64	1
3	1800	299.272325	0.7487	1.37E-02	876.8646	0.7632	0.48	0.06	0.0005	598.54465	64	1
3	1600	299.272325	0.6655	1.22E-02	876.8646	0.6785	0.55	0.05	0.0005	598.54465	64	1
3	1400	299.272325	0.5823	1.06E-02	876.5936	0.5938	0.64	0.04	0.0006	598.54465	64	1
3	1200	299.272325	0.4991	9.12E-03	876.5936	0.5091	0.76	0.04	0.0007	598.54465	64	1
3	1000	299.272325	0.4159	7.60E-03	876.5936	0.4244	0.93	0.03	0.0009	598.54465	64	1
3	800	299.272325	0.3327	6.08E-03	876.5936	0.3397	1.18	0.02	0.0011	598.54465	64	1
3	600	299.272325	0.2495	4.56E-03	877.1014	0.255	1.59	0.02	0.0015	598.54465	64	1
3	400	299.479685	0.1658	3.02E-03	875.5939	0.1697	2.43	0.01	0.0022	598.95937	64	1
4	2000	368.530567	0.9292	1.78E-02	1.10E+03	0.9481	0.42	0.08	0.0005	737.061134	64	1
4	1800	368.530567	0.8342	1.60E-02	1.10E+03	0.8513	0.48	0.06	0.0006	737.061134	64	1
4	1600	368.530567	0.7415	1.42E-02	1.10E+03	0.7567	0.55	0.06	0.0007	737.061134	64	1
4	1400	368.530567	0.6488	1.24E-02	1.10E+03	0.6623	0.64	0.05	0.0008	737.061134	64	1
4	1200	368.530567	0.5561	1.06E-02	1.10E+03	0.5678	0.75	0.05	0.0009	737.061134	64	1
4	1000	368.530567	0.4634	8.86E-03	1.10E+03	0.4734	0.92	0.04	0.0011	737.061134	64	1
4	800	368.530567	0.3707	7.08E-03	1.10E+03	0.3789	1.17	0.03	0.0014	737.061134	64	1
4	600	368.530567	0.278	5.31E-03	1.10E+03	0.2844	1.59	0.02	0.0018	737.061134	64	1
4	400	368.530567	0.1858	3.56E-03	1.09E+03	0.1904	2.42	0.02	0.0027	737.061134	64	1
5	2000	446.912648	0.8585	1.61E-02	1.33E+03	0.876	0.42	0.07	0.0007	893.825296	64	1
5	1800	446.912648	0.7725	1.45E-02	1.33E+03	0.7883	0.48	0.06	0.0007	893.825296	64	1
5	1600	446.912648	0.6858	1.29E-02	1.33E+03	0.7	0.55	0.05	0.0008	893.825296	64	1
5	1400	446.912648	0.6002	1.13E-02	1.33E+03	0.6128	0.64	0.05	0.0009	893.825296	64	1
5	1200	446.912648	0.5144	9.64E-03	1.33E+03	0.5253	0.76	0.04	0.0011	893.825296	64	1
5	1000	446.912648	0.4287	8.05E-03	1.33E+03	0.4381	0.92	0.04	0.0013	893.825296	64	1
5	800	446.912648	0.3429	6.43E-03	1.33E+03	0.3507	1.17	0.03	0.0017	893.825296	64	1
5	600	446.912648	0.2572	4.82E-03	1.33E+03	0.2633	1.59	0.02	0.0022	893.825296	64	1
5	400	447.120008	0.1716	3.18E-03	1.32E+03	0.1761	2.42	0.01	0.0033	894.240016	64	1
6	2000	524.983689	0.925	1.82E-02	1.55E+03	0.9447	0.42	0.08	0.0008	1049.967378	64	1
6	1800	525.087369	0.8337	1.63E-02	1.55E+03	0.8515	0.48	0.06	0.0009	1050.174738	64	1
6	1600	524.983689	0.7428	1.46E-02	1.55E+03	0.7589	0.55	0.06	0.0010	1049.967378	64	1
6	1400	524.983689	0.6499	1.28E-02	1.55E+03	0.6643	0.63	0.06	0.0011	1049.967378	64	1
6	1200	524.983689	0.5571	1.09E-02	1.55E+03	0.5696	0.75	0.05	0.0013	1049.967378	64	1
6	1000	524.983689	0.4642	9.12E-03	1.55E+03	0.4749	0.92	0.04	0.0016	1049.967378	64	1
6	800	524.983689	0.3714	7.29E-03	1.55E+03	0.3802	1.17	0.03	0.0019	1049.967378	64	1
6	600	524.983689	0.2785	5.45E-03	1.55E+03	0.2855	1.59	0.02	0.0026	1049.967378	64	1
6	400	525.346569	0.1853	3.63E-03	1.55E+03	0.1905	2.42	0.02	0.0039	1050.693138	64	1
7	2000	593.360651	0.9969	2.03E-02	1.77E+03	1.019	0.42	0.08	0.0009	1186.721302	64	1
7	1800	593.360651	0.8972	1.83E-02	1.77E+03	0.9173	0.48	0.07	0.0010	1186.721302	64	1
7	1600	593.360651	0.7971	1.62E-02	1.77E+03	0.8151	0.54	0.07	0.0011	1186.721302	64	1
7	1400	593.360651	0.6974	1.42E-02	1.77E+03	0.7133	0.63	0.06	0.0013	1186.721302	64	1
7	1200	593.360651	0.5978	1.22E-02	1.77E+03	0.6117	0.75	0.05	0.0015	1186.721302	64	1
7	1000	593.360651	0.4981	1.01E-02	1.77E+03	0.51	0.92	0.04	0.0018	1186.721302	64	1
7	800	593.360651	0.3987	8.12E-03	1.77E+03	0.4086	1.17	0.03	0.0022	1186.721302	64	1
7	600	593.360651	0.2989	6.07E-03	1.77E+03	0.3068	1.59	0.02	0.0030	1186.721302	64	1
7	400	593.723531	0.1993	4.04E-03	1.77E+03	0.2051	2.42	0.02	0.0044	1187.447062	64	1
8	2000	685.791373	1.0655	2.25E-02	2.04E+03	1.09	0.4	0.11	0.0010	1371.582746	64	1
8	1800	685.791373	0.9588	2.02E-02	2.04E+03	0.9811	0.46	0.09	0.0011	1371.582746	64	1
8	1600	685.791373	0.8523	1.80E-02	2.04E+03	0.8724	0.53	0.08	0.0013	1371.582746	64	1
8	1400	685.791373	0.7494	1.59E-02	2.04E+03	0.7673	0.62	0.07	0.0015	1371.582746	64	1
8	1200	685.791373	0.6394	1.35E-02	2.03E+03	0.6549	0.73	0.07	0.0017	1371.582746	64	1
8	1000	685.791373	0.5328	1.12E-02	2.03E+03	0.5461	0.9	0.05	0.0020	1371.582746	64	1
8	800	685.791373	0.4262	9.00E-03	2.03E+03	0.4373	1.15	0.04	0.0025	1371.582746	64	1
8	600	685.791373	0.3197	6.75E-03	2.03E+03	0.3285	1.57	0.03	0.0034	1371.582746	64	1
8	400	685.946893	0.2135	4.48E-03	2.03E+03	0.22	2.4	0.02	0.0051	1371.893786	64	1
9	2000	764.588173	0.9777	1.97E-02	2.26E+03	0.9996	0.4	0.10	0.0011	1529.176346	64	1
9	1800	764.588173	0.88	1.77E-02	2.26E+03	0.8999	0.45	0.09	0.0013	1529.176346	64	1
9	1600	764.588173	0.7822	1.57E-02	2.26E+03	0.8002	0.52	0.08	0.0014	1529.176346	64	1
9	1400	764.588173	0.6824	1.36E-02	2.25E+03	0.6983	0.61	0.07	0.0016	1529.176346	64	1
9	1200	764.588173	0.585	1.17E-02	2.25E+03	0.599	0.73	0.06	0.0019	1529.176346	64	1
9	1000	764.588173	0.4876	9.77E-03	2.25E+03	0.4996	0.9	0.05	0.0023	1529.176346	64	1
9	800	764.588173	0.3901	7.81E-03	2.25E+03	0.4001	1.15	0.04	0.0028	1529.176346	64	1
9	600	764.588173	0.2927	5.86E-03	2.25E+03	0.3008	1.56	0.03	0.0038	1529.176346	64	1
9	400	764.743693	0.1954	3.90E-03	2.25E+03	0.2016	2.39	0.02	0.0056	1529.487386	64	1
10	2000	832.809615	1.0155	2.07E-02	2.47E+03	1.0387	0.4	0.10	0.0012	1665.61923	64	1
10	1800	832.705935	0.9216	1.89E-02	2.47E+03	0.9429	0.45	0.10	0.0014	1665.41187	64	1
10	1600	832.705935	0.8193	1.68E-02	2.47E+03	0.8386	0.52	0.09	0.0015	1665.41187	64	1
10	1400	832.705935	0.7169	1.47E-02	2.47E+03	0.7341	0.61	0.08	0.0018	1665.41187	64	1
10	1200	832.809615	0.6191	1.28E-02	2.48E+03	0.6344	0.73	0.07	0.0021	1665.61923	64	1
10	1000	832.809615	0.5159	1.07E-02	2.48E+03	0.5291	0.9	0.05	0.0025	1665.61923	64	1
10	800	832.705935	0.4082	8.35E-03	2.47E+03	0.419	1.15	0.04	0.0031	1665.41187	64	1
10	600	832.705935	0.3062	6.26E-03	2.47E+03	0.3149	1.56	0.03	0.0041	1665.41187	64	1
10	400	833.016975	0.2033	4.10E-03	2.47E+03	0.2099	2.39	0.02	0.0062	1666.03395	64	1
11	2000	905.074576	1.0697	2.19E-02	2.70E+03	1.0943	0.4	0.11	0.0014	1810.149152	64	1
11	1800	905.126416	0.9621	1.97E-02	2.73E+03	0.9845	0.45	0.10	0.0015	1810.252832	64	1
11	1600	904.815376	0.8543	1.72E-02	2.70E+03	0.8742	0.52	0.09	0.0017	1809.630752	64	1
11	1400	904.815376	0.7492	1.51E-02	2.70E+03	0.767	0.61	0.08	0.0019	1809.630752	64	1
11	1200	904.815376	0.6421	1.30E-02	2.70E+03	0.6578	0.73	0.07	0.0023	1809.630752	64	1
11	1000	904.815376	0.5351	1.08E-02	2.70E+03	0.5486	0.89	0.06	0.0027	1809.630752	64	1
11	800	904.815376	0.4281	8.66E-03	2.70E+03	0.4394	1.14	0.05	0.0034	1809.630752	64	1
11	600	904.815376	0.3215	6.48E-03	2.70E+03	0.3306	1.56	0.04	0.0045	1809.630752	64	1
11	400	904.815376	0.215	4.34E-03	2.69E+03	0.222	2.39	0.02	0.0067	1809.630752	64	1
12	2000	978.791059	1.1205	2.37E-02	2.91E+03	1.1472	0.39	0.13	0.0015	1957.582118	64	1
12	1800	978.687379	1.0022	2.11E-02	2.91E+03	1.0262	0.44	0.12	0.0016	1957.374758	64	1
12	1600	978.583699	0.891	1.86E-02	2.90E+03	0.9124	0.51	0.10	0.0018	1957.167398	64	1
12	1400	978.635539	0.7794	1.62E-02	2.90E+03	0.7986	0.6	0.09	0.0021	1957.271078	64	1
12	1200	978.635539	0.6681	1.39E-02	2.90E+03	0.6849	0.72	0.08	0.0024	1957.271078	64	1
12	1000	978.635539	0.5567	1.16E-02	2.90E+03	0.5712	0.89	0.06	0.0029	1957.271078	64	1
12	800	978.583699	0.4455	9.26E-03	2.90E+03	0.4576	1.14	0.05	0.0036	1957.167398	64	1
12	600	978.583699	0.3339	6.95E-03	2.90E+03	0.3437	1.56	0.04	0.0048	1957.167398	64	1
12	400	979.361299	0.2251	4.73E-03	2.90E+03	0.2328	2.39	0.03	0.0073	1958.722598	64	1
13	2000	1072.984339	1.1849	2.52E-02	3.16E+03	1.2133	0.37	0.16	0.0016	2145.968678	64	1
13	1800	1056.75842	1.046	2.22E-02	3.13E+03	1.0713	0.44	0.12	0.0017	2113.51684	64	1
13	1600	1056.91394	0.9295	1.98E-02	3.13E+03	0.9524	0.51	0.11	0.0020	2113.82788	64	1
13	1400	1056.70658	0.8135	1.73E-02	3.12E+03	0.8339	0.6	0.10	0.0022	2113.41316	64	1
13	1200	1056.70658	0.6973	1.48E-02	3.12E+03	0.7152	0.72	0.08	0.0026	2113.41316	64	1
13	1000	1056.70658	0.5811	1.24E-02	3.12E+03	0.5965	0.88	0.07	0.0031	2113.41316	64	1
13	800	1056.70658	0.4649	9.88E-03	3.12E+03	0.4779	1.13	0.06	0.0039	2113.41316	64	1
13	600	1056.70658	0.3488	7.42E-03	3.12E+03	0.3594	1.55	0.04	0.0052	2113.41316	64	1
13	400	1057.79522	0.2351	5.01E-03	3.13E+03	0.2433	2.38	0.03	0.0078	2115.59044	64	1
14	2000	1126.690582	1.2105	2.57E-02	3.35E+03	1.2396	0.38	0.15	0.0017	2253.381164	64	1
14	1800	1126.638742	1.0894	2.31E-02	3.35E+03	1.1158	0.44	0.13	0.0019	2253.277484	64	1
14	1600	1126.431382	0.9684	2.05E-02	3.35E+03	0.9922	0.51	0.11	0.0021	2252.862764	64	1
14	1400	1126.431382	0.8474	1.79E-02	3.35E+03	0.8686	0.6	0.10	0.0024	2252.862764	64	1
14	1200	1126.431382	0.7263	1.53E-02	3.35E+03	0.745	0.72	0.08	0.0028	2252.862764	64	1
14	1000	1126.379542	0.6053	1.28E-02	3.35E+03	0.6215	0.88	0.07	0.0034	2252.759084	64	1
14	800	1126.379542	0.4842	1.02E-02	3.35E+03	0.4978	1.13	0.06	0.0042	2252.759084	64	1
14	600	1126.379542	0.3635	7.67E-03	3.35E+03	0.3745	1.55	0.04	0.0056	2252.759084	64	1
14	400	1126.690582	0.2424	5.10E-03	3.35E+03	0.2508	2.38	0.03	0.0084	2253.381164	64	1
15	2000	1210.619542	1.2587	2.64E-02	3.60E+03	1.2887	0.39	0.14	0.0018	2421.239084	64	1
15	1800	1210.464022	1.1373	2.40E-02	3.59E+03	1.1649	0.44	0.13	0.0020	2420.928044	64	1
15	1600	1210.619542	1.0063	2.11E-02	3.59E+03	1.031	0.51	0.12	0.0022	2421.239084	64	1
15	1400	1210.464022	0.8788	1.84E-02	3.59E+03	0.9008	0.6	0.10	0.0026	2420.928044	64	1
15	1200	1210.464022	0.7532	1.57E-02	3.59E+03	0.7725	0.72	0.09	0.0030	2420.928044	64	1
15	1000	1210.464022	0.6277	1.31E-02	3.59E+03	0.6444	0.89	0.07	0.0036	2420.928044	64	1
15	800	1210.464022	0.5021	1.05E-02	3.59E+03	0.5162	1.14	0.06	0.0045	2420.928044	64	1
15	600	1210.464022	0.3766	7.87E-03	3.59E+03	0.3881	1.56	0.04	0.0060	2420.928044	64	1
15	400	1211.708182	0.2543	5.32E-03	3.59E+03	0.2632	2.39	0.03	0.0090	2423.416364	64	1
16	2000	1278.581784	1.2923	2.68E-02	3.82E+03	1.3229	0.39	0.15	0.0019	2557.163568	64	1
16	1800	1278.581784	1.1664	2.42E-02	3.82E+03	1.1945	0.44	0.14	0.0021	2557.163568	64	1
16	1600	1278.581784	1.0367	2.15E-02	3.82E+03	1.0619	0.51	0.12	0.0024	2557.163568	64	1
16	1400	1278.581784	0.9044	1.86E-02	3.82E+03	0.9268	0.6	0.11	0.0027	2557.163568	64	1
16	1200	1278.581784	0.7752	1.59E-02	3.82E+03	0.795	0.72	0.09	0.0032	2557.163568	64	1
16	1000	1278.581784	0.646	1.33E-02	3.82E+03	0.6631	0.89	0.07	0.0038	2557.163568	64	1
16	800	1278.581784	0.5168	1.06E-02	3.82E+03	0.5312	1.14	0.06	0.0048	2557.163568	64	1
16	600	1278.581784	0.3876	7.96E-03	3.82E+03	0.3994	1.56	0.04	0.0064	2557.163568	64	1
16	400	1280.136984	0.2598	5.34E-03	3.82E+03	0.2689	2.39	0.03	0.0095	2560.273968	64	1
17	2000	1353.594264	1.1685	1.81E-02	4.04E+03	1.1906	0.39	0.13	0.0020	2707.188528	64	1
17	1800	1353.594264	1.049	1.59E-02	4.04E+03	1.069	0.45	0.11	0.0022	2707.188528	64	1
17	1600	1353.594264	0.933	1.44E-02	4.04E+03	0.9514	0.51	0.11	0.0025	2707.188528	64	1
17	1400	1353.646104	0.8164	1.26E-02	4.04E+03	0.833	0.6	0.10	0.0029	2707.292208	64	1
17	1200	1353.646104	0.6997	1.08E-02	4.04E+03	0.7146	0.72	0.08	0.0034	2707.292208	64	1
17	1000	1353.646104	0.5831	9.00E-03	4.04E+03	0.5961	0.89	0.07	0.0040	2707.292208	64	1
17	800	1353.646104	0.4665	7.20E-03	4.04E+03	0.4777	1.14	0.05	0.0050	2707.292208	64	1
17	600	1353.594264	0.3502	5.44E-03	4.04E+03	0.3597	1.56	0.04	0.0067	2707.188528	64	1
17	400	1355.460504	0.2339	3.61E-03	4.04E+03	0.2415	2.39	0.03	0.0101	2710.921008	64	1
18	2000	1428.658585	1.2204	2.08E-02	4.26E+03	1.2454	0.39	0.14	0.0021	2857.31717	64	1
18	1800	1429.073305	1.0989	1.90E-02	4.26E+03	1.1221	0.45	0.12	0.0024	2858.14661	64	1
18	1600	1428.710425	0.9767	1.67E-02	4.26E+03	0.9977	0.52	0.10	0.0027	2857.42085	64	1
18	1400	1428.710425	0.8546	1.47E-02	4.26E+03	0.8735	0.6	0.10	0.0030	2857.42085	64	1
18	1200	1428.710425	0.7325	1.26E-02	4.26E+03	0.7493	0.72	0.08	0.0036	2857.42085	64	1
18	1000	1428.710425	0.6104	1.05E-02	4.26E+03	0.6252	0.89	0.07	0.0043	2857.42085	64	1
18	800	1428.710425	0.4841	8.06E-03	4.26E+03	0.4964	1.14	0.05	0.0053	2857.42085	64	1
18	600	1428.814105	0.3634	6.13E-03	4.25E+03	0.3738	1.56	0.04	0.0071	2857.62821	64	1
18	400	1430.680345	0.2439	4.09E-03	4.26E+03	0.2522	2.39	0.03	0.0106	2861.36069	64	1
19	2000	1510.721307	1.2602	2.16E-02	4.50E+03	1.2863	0.39	0.14	0.0022	3021.442614	64	1
19	1800	1516.423707	1.1422	1.96E-02	4.50E+03	1.1664	0.43	0.15	0.0025	3032.847414	64	1
19	1600	1510.513947	1.0095	1.73E-02	4.49E+03	1.0313	0.51	0.12	0.0028	3021.027894	64	1
19	1400	1510.513947	0.8833	1.52E-02	4.49E+03	0.903	0.6	0.10	0.0032	3021.027894	64	1
19	1200	1510.513947	0.758	1.30E-02	4.50E+03	0.7755	0.72	0.09	0.0037	3021.027894	64	1
19	1000	1510.462107	0.6303	1.07E-02	4.50E+03	0.6455	0.89	0.07	0.0045	3020.924214	64	1
19	800	1510.462107	0.5043	8.53E-03	4.50E+03	0.5173	1.14	0.06	0.0056	3020.924214	64	1
19	600	1510.513947	0.3786	6.50E-03	4.49E+03	0.3896	1.55	0.05	0.0075	3021.027894	64	1
19	400	1513.157787	0.2522	4.25E-03	4.50E+03	0.2609	2.39	0.03	0.0113	3026.315574	64	1
20	2000	1594.65027	1.3095	2.45E-02	4.71E+03	1.3388	0.38	0.16	0.0024	3189.30054	64	1
20	1800	1594.59843	1.1809	2.21E-02	4.71E+03	1.2077	0.44	0.14	0.0026	3189.19686	64	1
20	1600	1594.59843	1.0443	1.93E-02	4.71E+03	1.0683	0.51	0.12	0.0029	3189.19686	64	1
20	1400	1594.59843	0.9137	1.69E-02	4.71E+03	0.9353	0.6	0.11	0.0034	3189.19686	64	1
20	1200	1594.59843	0.7801	1.44E-02	4.71E+03	0.7993	0.72	0.09	0.0039	3189.19686	64	1
20	1000	1594.59843	0.6501	1.20E-02	4.71E+03	0.6668	0.88	0.08	0.0047	3189.19686	64	1
20	800	1594.59843	0.5221	9.65E-03	4.71E+03	0.5365	1.13	0.06	0.0059	3189.19686	64	1
20	600	1594.59843	0.3911	7.23E-03	4.71E+03	0.403	1.55	0.05	0.0078	3189.19686	64	1
20	400	1597.34595	0.2623	4.82E-03	4.71E+03	0.2719	2.38	0.03	0.0118	3194.6919	64	1
21	2000	1652.296352	1.328	2.31E-02	4.92E+03	1.356	0.39	0.15	0.0025	3304.592704	64	1
21	1800	1652.296352	1.197	2.10E-02	4.92E+03	1.2229	0.44	0.14	0.0027	3304.592704	64	1
21	1600	1652.296352	1.063	1.85E-02	4.92E+03	1.0864	0.51	0.12	0.0031	3304.592704	64	1
21	1400	1652.296352	0.9301	1.62E-02	4.92E+03	0.9512	0.6	0.11	0.0035	3304.592704	64	1
21	1200	1652.296352	0.7972	1.39E-02	4.92E+03	0.816	0.72	0.09	0.0041	3304.592704	64	1
21	1000	1652.296352	0.6644	1.16E-02	4.92E+03	0.6808	0.89	0.07	0.0049	3304.592704	64	1
21	800	1652.296352	0.5315	9.25E-03	4.92E+03	0.5457	1.14	0.06	0.0061	3304.592704	64	1
21	600	1652.296352	0.3986	6.93E-03	4.92E+03	0.4105	1.55	0.05	0.0082	3304.592704	64	1
21	400	1655.717791	0.2663	4.55E-03	4.93E+03	0.2758	2.39	0.03	0.0123	3311.435582	64	1
22	2000	1744.675232	1.3861	2.74E-02	5.20E+03	1.4187	0.39	0.16	0.0026	3489.350464	64	1
22	1800	1744.416032	1.2431	2.39E-02	5.17E+03	1.2722	0.44	0.15	0.0029	3488.832064	64	1
22	1600	1744.416032	1.1045	2.13E-02	5.18E+03	1.1309	0.51	0.13	0.0032	3488.832064	64	1
22	1400	1744.416032	0.9664	1.86E-02	5.18E+03	0.9902	0.6	0.11	0.0037	3488.832064	64	1
22	1200	1744.675232	0.8239	1.57E-02	5.17E+03	0.8447	0.72	0.10	0.0043	3489.350464	64	1
22	1000	1744.416032	0.6866	1.31E-02	5.17E+03	0.7049	0.89	0.08	0.0052	3488.832064	64	1
22	800	1744.416032	0.5545	1.07E-02	5.17E+03	0.5704	1.14	0.06	0.0065	3488.832064	64	1
22	600	1744.364192	0.4145	7.99E-03	5.17E+03	0.4276	1.55	0.05	0.0086	3488.728384	64	1
22	400	1747.681952	0.2767	5.25E-03	5.16E+03	0.2871	2.38	0.03	0.0129	3495.363904	64	1
23	2000	1809.31971	1.4386	2.59E-02	5.43E+03	1.4699	0.37	0.19	0.0027	3618.63942	64	1
23	1800	1809.31971	1.2947	2.33E-02	5.43E+03	1.3234	0.43	0.17	0.0030	3618.63942	64	1
23	1600	1809.47523	1.1507	2.07E-02	5.43E+03	1.1768	0.5	0.15	0.0034	3618.95046	64	1
23	1400	1809.42339	1.007	1.81E-02	5.43E+03	1.0305	0.58	0.14	0.0039	3618.84678	64	1
23	1200	1809.37155	0.8631	1.55E-02	5.43E+03	0.884	0.7	0.12	0.0045	3618.7431	64	1
23	1000	1809.37155	0.7192	1.29E-02	5.43E+03	0.7376	0.87	0.10	0.0054	3618.7431	64	1
23	800	1809.31971	0.5754	1.03E-02	5.43E+03	0.5912	1.12	0.08	0.0068	3618.63942	64	1
23	600	1809.31971	0.4316	7.76E-03	5.43E+03	0.4448	1.54	0.06	0.0090	3618.63942	64	1
23	400	1812.37827	0.2865	5.03E-03	5.43E+03	0.297	2.37	0.04	0.0136	3624.75654	64	1
24	2000	1885.680035	1.447	2.66E-02	5.61E+03	1.4792	0.39	0.16	0.0028	3771.36007	64	1
24	1800	1885.680035	1.3023	2.40E-02	5.61E+03	1.3319	0.45	0.14	0.0031	3771.36007	64	1
24	1600	1885.680035	1.1576	2.13E-02	5.61E+03	1.1846	0.52	0.12	0.0035	3771.36007	64	1
24	1400	1885.680035	1.0129	1.87E-02	5.61E+03	1.0372	0.61	0.11	0.0040	3771.36007	64	1
24	1200	1885.680035	0.8682	1.60E-02	5.61E+03	0.8898	0.73	0.09	0.0047	3771.36007	64	1
24	1000	1885.680035	0.7235	1.33E-02	5.61E+03	0.7424	0.89	0.08	0.0056	3771.36007	64	1
24	800	1885.680035	0.5788	1.07E-02	5.61E+03	0.5951	1.14	0.07	0.0070	3771.36007	64	1
24	600	1889.412515	0.4344	7.80E-03	5.60E+03	0.4478	1.56	0.05	0.0093	3778.82503	64	1
24	400	1889.412515	0.2896	5.20E-03	5.60E+03	0.3004	2.39	0.03	0.0140	3778.82503	64	1
25	2000	1959.292836	1.4855	2.75E-02	5.85E+03	1.5188	0.38	0.18	0.0029	3918.585672	64	1
25	1800	1959.137316	1.3302	2.43E-02	5.82E+03	1.3603	0.44	0.16	0.0032	3918.274632	64	1
25	1600	1959.033636	1.1867	2.18E-02	5.82E+03	1.2143	0.51	0.14	0.0036	3918.067272	64	1
25	1400	1959.033636	1.0383	1.91E-02	5.82E+03	1.0633	0.6	0.12	0.0042	3918.067272	64	1
25	1200	1959.033636	0.89	1.64E-02	5.82E+03	0.9122	0.72	0.10	0.0049	3918.067272	64	1
25	1000	1959.033636	0.7417	1.36E-02	5.83E+03	0.7611	0.88	0.09	0.0058	3918.067272	64	1
25	800	1959.033636	0.5933	1.09E-02	5.82E+03	0.6101	1.13	0.07	0.0073	3918.067272	64	1
25	600	1959.033636	0.445	8.18E-03	5.82E+03	0.459	1.55	0.05	0.0097	3918.067272	64	1
25	400	1962.455076	0.2973	5.38E-03	5.83E+03	0.3085	2.38	0.04	0.0146	3924.910152	64	1

## SRAM_L2
type	word	io	mux	seg	area	access_time	cycle_time	adr_setup	adr_hold	data_setup	data_hold	readc	writec	leakage	leakage_slp	leakage_sd	leakage_ffg	periphery Vt	capacity
spsram	2048	32	4	s	9139.857	0.418	0.657	0.127	0.06	0.054	0.085	5.955	9.906	108.473	60.854	39.771	14.72	lvt	64

## Units
Item	Unit
Clock frequency	MHz
Total cell area	um2
Internal power	mW
Switching power	mW
Leakage power	nW
Slack	ns
Active Energy	mW-ns
Idle Energy	MW-ns
Area with double buffer	um2
area	um2
readc	uA/MHz
writec	uA/MHz
leakage	uA
access_time	ns
cycle_time	ns
adr_setup	ns
adr_hold	ns
data_setup	ns
data_hold	ns
leakage_slp	uA
leakage_sd	uA
leakage_ffg	uA
capacity	Kbits